## Sheet1
器件 | 封装 | 数量 | 位号 | 特殊说明
1k电阻 | 0603 | 19 |  |  | 底板BOM
10k电阻 | 0603 | 1
100nF电容 | 0603 | 6 |  | 耐压值>16V
2.2uF电容 | 0603 | 1 |  | 耐压值>16V
10uF电容 | CAP-SMD_BD5.0-L5.3-W5.3-FD | 6 |  | 耐压值>16V
LED冰蓝色 | 0603 | 10 |  | 需要压降大于3V
LED插件 | LED-TH_BD5.9-P2.54-RD_GREEN | 2 | LED1 LED2 | 任意颜色开心就好
有源蜂鸣器 | BUZ-SMD_L9.6-W9.6-LS10.0-R | 1
S8050 NPN三极管 | SOT-23-3_L2.9-W1.3-P1.90-LS2.3-BR | 3 | Q2 Q3 Q4
MOT10N65D | TO-252-3_L6.5-W6.1-P4.56-LS9.7-BR | 1 | Q1
TB6612 | SSOP-24_L8.4-W5.8-P0.65-LS7.8-BL | 2
MX74700QDBVRQ1 | SOT-23-6_L2.9-W1.6-P0.95-LS2.8-BL | 1 |  | 理想二极管
核心板 |  |  |  | 兼容stm32g474与mspm0g3507
电源模块 |  | 2 |  | 5V与3.3V两个电源模块 提供最大3A电流
按钮 | SMD 3x4mm | 2
长柄开关 | 5mm长柄开关 | 2
螺钉式PCB接线端子 | 5.08mm间距 | 2
xh2.54母座 | 5P弯针 | 4 |  | 接电机的
xh2.54母座 | 4P直针 | 1 |  | 接串口屏的
排针排母 | 各种尺寸 | 若干
TPS82130 |  | 1 |  | 电源芯片 | 电源模块BOM
电阻 | 0603 | 2 | R1 R2 | VOUT=(1+R1/R2)*0.8
22uF电容 | 1206 | 1 |  | 耐压值>16V
10uF电容 | 0805 | 1 |  | 耐压值>10V
3.3nF电容 | 0603 | 1
排针 |  | 若干
任意0603封装元件 | 0603 | 1 |  | 用于指示该模块输出为5V还是3.3V
30k电阻 | 0603 | 1 |  |  | STM32G474核心板
47k电阻 | 0603 | 2
100k电阻 | 0603 | 1
1k电阻 | 0603 | 2
10uF电容 | 0603 | 3
100nF电容 | 0603 | 7
10nF电容 | 0603 | 1
20pF电容 | 0603 | 4
LED | 0603 | 2
ESD | 0603 | 3 |  | 5V电压
按钮 | SW-SMD_L6.0-W3.3-LS8.0 | 3
按钮 | SMD 3x4mm | 1
32.768k晶振 | 3215 | 1
8M晶振 | 3225 | 1
PW2609 |  | 1 |  | 过压保护芯片
RT9193 |  | 1 |  | 5V转3.3V芯片
STM32G474VET6 | 100脚封装 | 1
TYPE_C | 6P 贴片 | 1
30k电阻 | 0603 | 1 |  |  | MSPM0G3507核心板
47k电阻 | 0603 | 1
100k电阻 | 0603 | 2
1k电阻 | 0603 | 4
10uF电容 | 0603 | 4
100nF电容 | 0603 | 4
10nF电容 | 0603 | 1
20pF电容 | 0603 | 4
470nF电容 | 0603 | 1
LED | 0603 | 2
ESD | 0603 | 3 |  | 5V电压
按钮 | SW-SMD_L6.0-W3.3-LS8.0 | 3
32.768k晶振 | 3215 | 1
8M晶振 | 3225 | 1
PW2609 |  | 1 |  | 过压保护芯片
RT9193 |  | 1 |  | 5V转3.3V芯片
MSPM0G3507 | 64脚封装 | 1
TYPE_C | 6P 贴片 | 1